## Sheet1
MOSFET | ST40NF10L |  |  |  | Amps | P-d@36mOhm
Rds_on | 0.036 | Ohm @ Vgs-5V, Id=20A |  |  | 0 | 0
THETA_jc | 1 | °C/W |  |  | 1 | 0.036
THETA_ja | 62.5 | °C/W |  |  | 2.5 | 0.225
Tj_max | 175 | °C |  |  | 5 | 0.9
T_amb (assume) | 30 | °C |  |  | 10 | 3.6
[5 empty] | 15 | 8.1
Thermal Limit - No Heatsink |  |  |  |  | 20 | 14.4
Tj | 175 | 90 |  |  | 25 | 22.5
Tcase | 172.68 | 89.04 |  |  | 30 | 32.4
Tambient | 30 | 30
Q_dissipation(W) | 2.32 | 0.96
Imax (A) | 8.0277 | 5.164
Heat sink requirement |  | Ohmite F | Ohmite R | Parallel
Option | Ideal HS | FA-T220-38E | RA-T2X-25E | Theta max | R2A-CT2-38E |  |  |  |  | WA-T220-101E
I_DS (A) | 30 | 25.4884 | 25.1975 | 15 | 19.9703 | 15 | 10 | 5 | 2.5 | 17.2724 | 15 | 10 | 5 | 2.5
Q_dissipation (W) | 32.4 | 23.3877 | 22.8569 | 8.1 | 14.3573 | 8.1 | 3.6 | 0.9 | 0.225 | 10.7401 | 8.1 | 3.6 | 0.9 | 0.225
Tj_max | 175 | 175 | 175 | 175 | 175 | 111.81 | 66.36 | 39.09 | 32.2725 | 175 | 139.35 | 78.6 | 42.15 | 33.0375
Tc_max | 142.6 | 151.6123 | 152.1431 | 166.9 | 160.6427 | 103.71 | 62.76 | 38.19 | 32.0475 | 164.2599 | 131.25 | 75 | 41.25 | 32.8125
T_ambient (assume) | 30 | 30 | 30 | 30 | 30 | 30 | 30 | 30 | 30 | 30 | 30 | 30 | 30 | 30
THETA_ca | 3.4753 | 5.1998 | 5.3438 | 16.9012 | 9.0994 | 9.1 | 9.1 | 9.1 | 9.1 | 12.5007 | 12.5 | 12.5 | 12.5 | 12.5
THETA_tim (assume) | 0.5 | 0.5 | 0.5 | 0.5 | 0.5 | 0.5 | 0.5 | 0.5 | 0.5 | 0.5 | 0.5 | 0.5 | 0.5 | 0.5
THETA_hs | 2.9753 | 4.6998 | 4.8438 | 16.4012 | 8.5994 | 8.6 | 8.6 | 8.6 | 8.6 | 12.0007 | 12 | 12 | 12 | 12
Height (mm) | [5 empty] | 38 |  |  |  | 32
Width | [5 empty] | 35.2 |  |  |  | 18.3
Length | [5 empty] | 22 |  |  |  | 16
Footprint Area (mm^2) | [5 empty] | 774.4 |  |  |  | 292.8
Option | RA-T2X-25E |  |  |  |  | FA-T220-25E
I_DS (A) | 25.2857 | 15 | 10 | 5 | 2.5 | 25.4885 | 15 | 10 | 5 | 2.5
Q_dissipation (W) | 23.0172 | 8.1 | 3.6 | 0.9 | 0.225 | 23.3878 | 8.1 | 3.6 | 0.9 | 0.225
Tj_max | 175 | 81.03 | 52.68 | 35.67 | 31.4175 | 175 | 80.2197 | 52.32 | 35.58 | 31.395
Tc_max | 151.9828 | 72.93 | 49.08 | 34.77 | 31.1925 | 151.6122 | 72.1197 | 48.72 | 34.68 | 31.17
T_ambient (assume) | 30 | 30 | 30 | 30 | 30 | 30 | 30 | 30 | 30 | 30
THETA_ca | 5.2996 | 5.3 | 5.3 | 5.3 | 5.3 | 5.1998 | 5.2 | 5.2 | 5.2 | 5.2
THETA_tim (assume) | 0.5 | 0.5 | 0.5 | 0.5 | 0.5 | 0.5 | 0.5 | 0.5 | 0.5 | 0.5
THETA_hs | 4.7996 | 4.8 | 4.8 | 4.8 | 4.8 | 4.6998 | 4.7 | 4.7 | 4.7 | 4.7
Height (mm) | 25 |  |  |  |  | 25
Width | 42 |  |  |  |  | 41.6
Length | 25 |  |  |  |  | 25
Footprint Area (mm^2) | 1050 |  |  |  |  | 1040

## Sheet2
MOSFET | STP40NF10L
Rds(On) @ 5V | 0.036 | ohms | Enclosure Height Restrictions
THETA_jc (datasheet) | 1 | C/W | Level B | 35mm
THETA_tim (assume) | 0.5 | C/W | Ceiling | 43mm
T_ambient (assume) | 30 | °C
Tj_max (datasheet) | 175 | °C
Heatsink | None | WA-T220-101E | R2A-CT2-38E | E2A-T220-25E | E2A-T220-38E | CSM221-12AE | CSM221-28AE | CSM223-40AE | CSM-222-30AE | EA-T220-38E | RA-T2X-25E | RA-T2X-38E | FA-T220-25E | FA-T220-38E | 637-10ABPE | 7025B | CSM221-12AE | CSM221-28AE | CSM223-40AE | CSM-222-30AE | FA-T220-25E | FA-T220-38E
MFG | NA | Ohmite | Ohmite | Ohmite | Ohmite | Ohmite | Ohmite | Ohmite | Ohmite | Ohmite | Ohmite | Ohmite | Ohmite | Ohmite | Wakefield | Aavid | Ohmite | Ohmite | Ohmite | Ohmite | Ohmite | Ohmite
# Positions | 1 | 1 | 1 | 1 | 1 | 1 | 2 | 3 | 1 | 1 | 1 | 1 | 1 | 1 | 1 | 1 | 1 | 2 | 3 | 1 | 1 | 1
# Devices / Position | 1 | 1 | 1 | 1 | 1 | 1 | 1 | 1 | 1 | 1 | 1 | 1 | 1 | 1 | 1 | 1 | 2 | 2 | 2 | 2 | 2 | 2
# Devices | 1 | 1 | 1 | 1 | 1 | 1 | 2 | 3 | 1 | 1 | 1 | 1 | 1 | 1 | 1 | 1 | 2 | 4 | 6 | 2 | 2 | 2
X (mm) | 0 | 18.3 | 35.2 | 16.3 | 16.3 | 12 | 28 | 40 | 29.8 | 35 | 42 | 42 | 41.6 | 41.6 | 34.9 | 48.26 | 12 | 28 | 40 | 29.8 | 41.6 | 41.6
Y (mm) | 0 | 16 | 22 | 16.3 | 16.3 | 12.5 | 12.5 | 12.5 | 14.27 | 12.7 | 25 | 25 | 25 | 25 | 12.7 | 24.13 | 12.5 | 12.5 | 12.5 | 14.27 | 25 | 25
Z (mm) | 0 | 32 | 38 | 25.4 | 38.1 | 31.2 | 31.2 | 31.2 | 31.2 | 38.1 | 25.4 | 38.1 | 25.4 | 38.1 | 25.4 | 23.62 | 31.2 | 31.2 | 31.2 | 31.2 | 25.4 | 38.1
Trise (°C) | 62.5 | 13 | 8.6 | 16.4 | 14 | 18 | 12.8 | 12.1 | 11.3 | 9.5 | 4.8 | 3.9 | 4.7 | 3.8 | 76 | 50 | 18 | 12.8 | 12.1 | 11.3 | 4.7 | 3.8
Pd (W) | 1 | 1 | 1 | 1 | 1 | 1 | 1 | 1 | 1 | 1 | 1 | 1 | 1 | 1 | 6 | 6 | 1 | 1 | 1 | 1 | 1 | 1
Rnatural (C/W) | 62.5 | 12 | 8.6 | 16.4 | 14 | 18 | 12.8 | 12.1 | 11.3 | 9.5 | 4.8 | 3.9 | 4.7 | 3.8 | 12.6667 | 8.3333 | 18 | 12.8 | 12.1 | 11.3 | 4.7 | 3.8
Footprint (sq. mm) | 0 | 292.8 | 774.4 | 265.69 | 265.69 | 150 | 350 | 500 | 425.246 | 444.5 | 1050 | 1050 | 1040 | 1040 | 443.23 | 1164.5138 | 150 | 350 | 500 | 425.246 | 1040 | 1040
THETA_jc (C/W) | 1 | 1 | 1 | 1 | 1 | 1 | 1 | 1 | 1 | 1 | 1 | 1 | 1 | 1 | 1 | 1 | 1 | 1 | 1 | 1 | 1 | 1
THETA_tim (C/W) | 0 | 0.5 | 0.5 | 0.5 | 0.5 | 0.5 | 0.5 | 0.5 | 0.5 | 0.5 | 0.5 | 0.5 | 0.5 | 0.5 | 0.5 | 0.5 | 0.5 | 0.5 | 0.5 | 0.5 | 0.5 | 0.5
THETA_ca (C/W) | 61.5 | 12 | 8.6 | 16.4 | 14 | 18 | 12.8 | 12.1 | 11.3 | 9.5 | 4.8 | 3.9 | 4.7 | 3.8 | 12.6667 | 8.3333 | 18 | 12.8 | 12.1 | 11.3 | 4.7 | 3.8
THETA_ja (C/W) | 62.5 | 13.5 | 10.1 | 17.9 | 15.5 | 19.5 | 14.3 | 13.6 | 12.8 | 11 | 6.3 | 5.4 | 6.2 | 5.3 | 14.1667 | 9.8333 | 19.5 | 14.3 | 13.6 | 12.8 | 6.2 | 5.3
P@Tj_max (W) | 2.32 | 10.7407 | 14.3564 | 8.1006 | 9.3548 | 7.4359 | 10.1399 | 10.6618 | 11.3281 | 13.1818 | 23.0159 | 26.8519 | 23.3871 | 27.3585 | 10.2353 | 14.7458 | 7.4359 | 10.1399 | 10.6618 | 11.3281 | 23.3871 | 27.3585
I@Tj_max (a) | 8.0277 | 17.2729 | 19.9697 | 15.0005 | 16.1201 | 14.3719 | 23.7345 | 29.8074 | 17.7389 | 19.1353 | 25.285 | 27.3109 | 25.4881 | 27.5673 | 16.8616 | 20.2387 | 20.325 | 33.5656 | 42.154 | 25.0867 | 36.0456 | 38.9861
FOM (Amps / cubic mm) | NA | 0.0018435 | 0.00067861 | 0.0022228 | 0.0015925 | 0.0030709 | 0.0021735 | 0.0019107 | 0.001337 | 0.0011299 | 0.00094807 | 0.00068269 | 0.00096487 | 0.00069572 | 0.0014977 | 0.0007358 | 0.0043429 | 0.0030738 | 0.0027022 | 0.0018908 | 0.0013645 | 0.0009839
FOM (Amps / square mm) | NA | 0.058992 | 0.025787 | 0.056459 | 0.060672 | 0.095813 | 0.067813 | 0.059615 | 0.041715 | 0.043049 | 0.024081 | 0.02601 | 0.024508 | 0.026507 | 0.038043 | 0.01738 | 0.1355 | 0.095902 | 0.084308 | 0.058993 | 0.034659 | 0.037487
FOM (1/(Area*Tj_10A)) | NA | 4.3452e-05 | 1.9459e-05 | 3.9854e-05 | 4.3867e-05 | 6.6534e-05 | 5.1258e-05 | 4.3178e-05 | 3.0909e-05 | 3.2324e-05 | 1.8079e-05 | 1.9263e-05 | 1.8378e-05 | 1.9591e-05 | 2.7854e-05 | 1.313e-05 | 0.00010241 | 6.6647e-05 | 5.2411e-05 | 4.4336e-05 | 2.3361e-05 | 2.4318e-05
Tj
Current (Amps) | None | WA-T220-101E | R2A-CT2-38E | E2A-T220-25E | E2A-T220-38E | CSM221-12AE | CSM221-28AE | CSM223-40AE | CSM-222-30AE | EA-T220-38E | RA-T2X-25E | RA-T2X-38E | FA-T220-25E | FA-T220-38E | 637-10ABPE | 7025B | CSM221-12AE | CSM221-28AE | CSM223-40AE | CSM-222-30AE | FA-T220-25E | FA-T220-38E
0 | 30 | 30 | 30 | 30 | 30 | 30 | 30 | 30 | 30 | 30 | 30 | 30 | 30 | 30 | 30 | 30 | 30 | 30 | 30 | 30 | 30 | 30
1 | 32.25 | 30.486 | 30.3636 | 30.6444 | 30.558 | 30.702 | 30.2574 | 30.1632 | 30.4608 | 30.396 | 30.2268 | 30.1944 | 30.2232 | 30.1908 | 30.51 | 30.354 | 30.351 | 30.1287 | 30.0816 | 30.2304 | 30.1116 | 30.0954
2 | 39 | 31.944 | 31.4544 | 32.5776 | 32.232 | 32.808 | 31.0296 | 30.6528 | 31.8432 | 31.584 | 30.9072 | 30.7776 | 30.8928 | 30.7632 | 32.04 | 31.416 | 31.404 | 30.5148 | 30.3264 | 30.9216 | 30.4464 | 30.3816
3 | 50.25 | 34.374 | 33.2724 | 35.7996 | 35.022 | 36.318 | 32.3166 | 31.4688 | 34.1472 | 33.564 | 32.0412 | 31.7496 | 32.0088 | 31.7172 | 34.59 | 33.186 | 33.159 | 31.1583 | 30.7344 | 32.0736 | 31.0044 | 30.8586
4 | 66 | 37.776 | 35.8176 | 40.3104 | 38.928 | 41.232 | 34.1184 | 32.6112 | 37.3728 | 36.336 | 33.6288 | 33.1104 | 33.5712 | 33.0528 | 38.16 | 35.664 | 35.616 | 32.0592 | 31.3056 | 33.6864 | 31.7856 | 31.5264
5 | 86.25 | 42.15 | 39.09 | 46.11 | 43.95 | 47.55 | 36.435 | 34.08 | 41.52 | 39.9 | 35.67 | 34.86 | 35.58 | 34.77 | 42.75 | 38.85 | 38.775 | 33.2175 | 32.04 | 35.76 | 32.79 | 32.385
6 | 111 | 47.496 | 43.0896 | 53.1984 | 50.088 | 55.272 | 39.2664 | 35.8752 | 46.5888 | 44.256 | 38.1648 | 36.9984 | 38.0352 | 36.8688 | 48.36 | 42.744 | 42.636 | 34.6332 | 32.9376 | 38.2944 | 34.0176 | 33.4344
7 | 140.25 | 53.814 | 47.8164 | 61.5756 | 57.342 | 64.398 | 42.6126 | 37.9968 | 52.5792 | 49.404 | 41.1132 | 39.5256 | 40.9368 | 39.3492 | 54.99 | 47.346 | 47.199 | 36.3063 | 33.9984 | 41.2896 | 35.4684 | 34.6746
8 | 174 | 61.104 | 53.2704 | 71.2416 | 65.712 | 74.928 | 46.4736 | 40.4448 | 59.4912 | 55.344 | 44.5152 | 42.4416 | 44.2848 | 42.2112 | 62.64 | 52.656 | 52.464 | 38.2368 | 35.2224 | 44.7456 | 37.1424 | 36.1056
9 | 212.25 | 69.366 | 59.4516 | 82.1964 | 75.198 | 86.862 | 50.8494 | 43.2192 | 67.3248 | 62.076 | 48.3708 | 45.7464 | 48.0792 | 45.4548 | 71.31 | 58.674 | 58.431 | 40.4247 | 36.6096 | 48.6624 | 39.0396 | 37.7274
10 | 255 | 78.6 | 66.36 | 94.44 | 85.8 | 100.2 | 55.74 | 46.32 | 76.08 | 69.6 | 52.68 | 49.44 | 52.32 | 49.08 | 81 | 65.4 | 65.1 | 42.87 | 38.16 | 53.04 | 41.16 | 39.54
11 | 302.25 | 88.806 | 73.9956 | 107.9724 | 97.518 | 114.942 | 61.1454 | 49.7472 | 85.7568 | 77.916 | 57.4428 | 53.5224 | 57.0072 | 53.0868 | 91.71 | 72.834 | 72.471 | 45.5727 | 39.8736 | 57.8784 | 43.5036 | 41.5434
12 | 354 | 99.984 | 82.3584 | 122.7936 | 110.352 | 131.088 | 67.0656 | 53.5008 | 96.3552 | 87.024 | 62.6592 | 57.9936 | 62.1408 | 57.4752 | 103.44 | 80.976 | 80.544 | 48.5328 | 41.7504 | 63.1776 | 46.0704 | 43.7376
13 | 410.25 | 112.134 | 91.4484 | 138.9036 | 124.302 | 148.638 | 73.5006 | 57.5808 | 107.8752 | 96.924 | 68.3292 | 62.8536 | 67.7208 | 62.2452 | 116.19 | 89.826 | 89.319 | 51.7503 | 43.7904 | 68.9376 | 48.8604 | 46.1226
14 | 471 | 125.256 | 101.2656 | 156.3024 | 139.368 | 167.592 | 80.4504 | 61.9872 | 120.3168 | 107.616 | 74.4528 | 68.1024 | 73.7472 | 67.3968 | 129.96 | 99.384 | 98.796 | 55.2252 | 45.9936 | 75.1584 | 51.8736 | 48.6984
15 | 536.25 | 139.35 | 111.81 | 174.99 | 155.55 | 187.95 | 87.915 | 66.72 | 133.68 | 119.1 | 81.03 | 73.74 | 80.22 | 72.93 | 144.75 | 109.65 | 108.975 | 58.9575 | 48.36 | 81.84 | 55.11 | 51.465
16 | 606 | 154.416 | 123.0816 | 194.9664 | 172.848 | 209.712 | 95.8944 | 71.7792 | 147.9648 | 131.376 | 88.0608 | 79.7664 | 87.1392 | 78.8448 | 160.56 | 120.624 | 119.856 | 62.9472 | 50.8896 | 88.9824 | 58.5696 | 54.4224
17 | 680.25 | 170.454 | 135.0804 | 216.2316 | 191.262 | 232.878 | 104.3886 | 77.1648 | 163.1712 | 144.444 | 95.5452 | 86.1816 | 94.5048 | 85.1412 | 177.39 | 132.306 | 131.439 | 67.1943 | 53.5824 | 96.5856 | 62.2524 | 57.5706
18 | 759 | 187.464 | 147.8064 | 238.7856 | 210.792 | 257.448 | 113.3976 | 82.8768 | 179.2992 | 158.304 | 103.4832 | 92.9856 | 102.3168 | 91.8192 | 195.24 | 144.696 | 143.724 | 71.6988 | 56.4384 | 104.6496 | 66.1584 | 60.9096
19 | 842.25 | 205.446 | 161.2596 | 262.6284 | 231.438 | 283.422 | 122.9214 | 88.9152 | 196.3488 | 172.956 | 111.8748 | 100.1784 | 110.5752 | 98.8788 | 214.11 | 157.794 | 156.711 | 76.4607 | 59.4576 | 113.1744 | 70.2876 | 64.4394
20 | 930 | 224.4 | 175.44 | 287.76 | 253.2 | 310.8 | 132.96 | 95.28 | 214.32 | 188.4 | 120.72 | 107.76 | 119.28 | 106.32 | 234 | 171.6 | 170.4 | 81.48 | 62.64 | 122.16 | 74.64 | 68.16
21 | 1022.25 | 244.326 | 190.3476 | 314.1804 | 276.078 | 339.582 | 143.5134 | 101.9712 | 233.2128 | 204.636 | 130.0188 | 115.7304 | 128.4312 | 114.1428 | 254.91 | 186.114 | 184.791 | 86.7567 | 65.9856 | 131.6064 | 79.2156 | 72.0714
22 | 1119 | 265.224 | 205.9824 | 341.8896 | 300.072 | 369.768 | 154.5816 | 108.9888 | 253.0272 | 221.664 | 139.7712 | 124.0896 | 138.0288 | 122.3472 | 276.84 | 201.336 | 199.884 | 92.2908 | 69.4944 | 141.5136 | 84.0144 | 76.1736
23 | 1220.25 | 287.094 | 222.3444 | 370.8876 | 325.182 | 401.358 | 166.1646 | 116.3328 | 273.7632 | 239.484 | 149.9772 | 132.8376 | 148.0728 | 130.9332 | 299.79 | 217.266 | 215.679 | 98.0823 | 73.1664 | 151.8816 | 89.0364 | 80.4666
24 | 1326 | 309.936 | 239.4336 | 401.1744 | 351.408 | 434.352 | 178.2624 | 124.0032 | 295.4208 | 258.096 | 160.6368 | 141.9744 | 158.5632 | 139.9008 | 323.76 | 233.904 | 232.176 | 104.1312 | 77.0016 | 162.7104 | 94.2816 | 84.9504
25 | 1436.25 | 333.75 | 257.25 | 432.75 | 378.75 | 468.75 | 190.875 | 132 | 318 | 277.5 | 171.75 | 151.5 | 169.5 | 149.25 | 348.75 | 251.25 | 249.375 | 110.4375 | 81 | 174 | 99.75 | 89.625
26 | 1551 | 358.536 | 275.7936 | 465.6144 | 407.208 | 504.552 | 204.0024 | 140.3232 | 341.5008 | 297.696 | 183.3168 | 161.4144 | 180.8832 | 158.9808 | 374.76 | 269.304 | 267.276 | 117.0012 | 85.1616 | 185.7504 | 105.4416 | 94.4904
27 | 1670.25 | 384.294 | 295.0644 | 499.7676 | 436.782 | 541.758 | 217.6446 | 148.9728 | 365.9232 | 318.684 | 195.3372 | 171.7176 | 192.7128 | 169.0932 | 401.79 | 288.066 | 285.879 | 123.8223 | 89.4864 | 197.9616 | 111.3564 | 99.5466
28 | 1794 | 411.024 | 315.0624 | 535.2096 | 467.472 | 580.368 | 231.8016 | 157.9488 | 391.2672 | 340.464 | 207.8112 | 182.4096 | 204.9888 | 179.5872 | 429.84 | 307.536 | 305.184 | 130.9008 | 93.9744 | 210.6336 | 117.4944 | 104.7936
29 | 1922.25 | 438.726 | 335.7876 | 571.9404 | 499.278 | 620.382 | 246.4734 | 167.2512 | 417.5328 | 363.036 | 220.7388 | 193.4904 | 217.7112 | 190.4628 | 458.91 | 327.714 | 325.191 | 138.2367 | 98.6256 | 223.7664 | 123.8556 | 110.2314
30 | 2055 | 467.4 | 357.24 | 609.96 | 532.2 | 661.8 | 261.66 | 176.88 | 444.72 | 386.4 | 234.12 | 204.96 | 230.88 | 201.72 | 489 | 348.6 | 345.9 | 145.83 | 103.44 | 237.36 | 130.44 | 115.86